## Sheet1
	Spannung HV			48	V

	Transistor			BUK9875-100A

	Threshold			1.5	V	typisch	min	1	max	2

	Optokoppler			769-APV2111V

		Dropout max		6	V	grob geschätzt

	Stromuebersetzung ca.			1.00E-03	A/A

	Lastwiderstand grob			1.00E+07	Ohm

	Leistung zum Beispiel			5	W
	Strom			0.1	A

	Spannung an Widerstand max			4.5	V

	Widerstand soll			43.2	Ohm

						E24: 1 1.1 1.2 1.3 1.5 1.6 1.8 2 2.2 2.4 2.7 3 3.3 3.6 3.9 4.3 4.7 5.1 5.6 6.2 6.8 7.5 8.2 9.1

	Kabel zum Beispiel			517-C3365/08-100

	Widerstandsbelag			213	Ohm/km
				0.21	Ohm/m

		Adern pro HV		2	Stück
		Hin und zurück		2

		Belag total		0.21	Ohm/m

	Leistung zum Beispiel			160	W
		Strom		3.33	A
		Spannung pro m		0.71	Volt

AD Wandler fuer Spannungswueberwachung					Optional

	Versorgungsspannung max			48	V
	Messung max			3.3	V	vermutlich

	Vorwiderstand			1.00E+07	Ohm

	Verlustleistung			2.30E-04	W

	Spannung an AD wahl			3	V

	Querstrom			4.50E-06	A
	Widerstand unten			6.67E+05	Ohm