## Sheet1
	Spannung HV			48	V

	Transistor			BUK9875-100A

	Threshold			1.5	V	typisch	min	1	max	2

	Leistung zum Beispiel			8	W
	Spannung an Gate			3.3	V
	Spannung über Widerstand			1.8	V
	Strom			0.17	A
	Reservefaktor für tiefere Spannungsv.			4
				0.67	A
		Sourcewiderstand		2.7	Ohm

	Leistung Widertand			1.2	W	geht grad so

	Optokoppler			769-APV2111V

		Dropout max		6	V	grob geschätzt

	Stromuebersetzung ca.			1.00E-03	A/A

	Lastwiderstand grob			1.00E+07	Ohm

	Leistung zum Beispiel			5	W
	Strom			0.1	A

	Spannung an Widerstand max			4.5	V

	Widerstand soll			43.2	Ohm

						E24: 1 1.1 1.2 1.3 1.5 1.6 1.8 2 2.2 2.4 2.7 3 3.3 3.6 3.9 4.3 4.7 5.1 5.6 6.2 6.8 7.5 8.2 9.1

	Kabel zum Beispiel			517-C3365/08-100

	Widerstandsbelag			213	Ohm/km
				0.21	Ohm/m

		Adern pro HV		2	Stück
		Hin und zurück		2

		Belag total		0.21	Ohm/m

	Leistung zum Beispiel			160	W
		Strom		3.33	A
		Spannung pro m		0.71	Volt

	Idee: Auch mit 12V		pro Regler

			Leistung wunsch	8	W
			Spannung	12	V
			Strom	0.67	A

			UGS	1.5	V	typisch
			US	3.3	V
			U R	1.8	V
			R	2.7	Ohm

			findet man nicht bei den PTC0805

			daher wahl

				4.7	Ohm		81-PRG21BC1R0MM1RK

Übertemperaturschutz mit 700-MAX30205MTA+

	Ausgang OS

		OS Output Saturation Voltage 4 mA			0.8	V max
		Leakage			1.00E-06	A max

	MCP4725_22039d-9676

Detektion Speisungsunterbruch

	ESP32 input				5.00E-08	A

		Widerstand zu 3.3V			1.00E+07	Ohm

		Spannungsabfall			0.5	V

		Toleriert Spannungsafall			0.83	V
						ok

		Strombegrenzung Widerstand			1.00E+05	Ohm
		Peak Ladestrom			4.80E-04	A
						ok

AD Wandler fuer Spannungswueberwachung					Optional

	Versorgungsspannung max			48	V
	Messung max			3.3	V	vermutlich

	Vorwiderstand			1.00E+07	Ohm

	Verlustleistung			2.30E-04	W

	Spannung an AD wahl			3.3	V

	Querstrom			4.47E-06	A
	Widerstand unten			7.38E+05	Ohm
	Widerstand unten wahl			510000	Ohm
						E24: 1 1.1 1.2 1.3 1.5 1.6 1.8 2 2.2 2.4 2.7 3 3.3 3.6 3.9 4.3 4.7 5.1 5.6 6.2 6.8 7.5 8.2 9.1
	Messbereich damit			68.01	V